## Final
Time | Measured Speed (cm/s) | Duty Cycle (%) | R Speed | R Power | Avg Speed for 2.3 < time < 14.7 sec | Avg Speed for time > 4.0 sec
0 | 0 | 15 | 0 | 25
0.1 | 0.599 | 29 | 0 | 50
0.2 | 0.599 | 43 | 0 | 75
0.3 | 0.599 | 57 | 0 | 100
0.4 | 6.583 | 68 | 8.379 | 100
0.5 | 22.145 | 71 | 28.13 | 100
0.6 | 38.902 | 66 | 45.486 | 100
0.7 | 48.479 | 56 | 52.07 | 98
0.8 | 52.07 | 44 | 53.865 | 96
0.9 | 53.865 | 32 | 53.266 | 94
1 | 53.865 | 20 | 52.668 | 92
1.1 | 53.865 | 8 | 53.266 | 90
1.2 | 54.464 | 0 | 53.865 | 88
1.3 | 53.865 | 0 | 53.865 | 86
1.4 | 51.471 | 0 | 53.266 | 84
1.5 | 47.88 | 0 | 53.266 | 82
1.6 | 43.092 | 0 | 52.668 | 80
1.7 | 37.705 | 0 | 53.266 | 78
1.8 | 32.917 | 0 | 52.668 | 76
1.9 | 28.13 | 0 | 52.668 | 74
2 | 22.743 | 3 | 52.668 | 72
2.1 | 17.955 | 9 | 53.266 | 70
2.2 | 13.167 | 17 | 53.266 | 68
2.3 | 8.978 | 27 | 52.668 | 66
2.4 | 6.583 | 38 | 52.668 | 64 | 33.8031
2.5 | 8.978 | 48 | 51.471 | 63 | 33.8031
2.6 | 17.357 | 54 | 50.274 | 63 | 33.8031
2.7 | 30.523 | 53 | 50.274 | 63 | 33.8031
2.8 | 41.895 | 47 | 52.07 | 61 | 33.8031
2.9 | 49.077 | 37 | 53.266 | 59 | 33.8031
3 | 51.471 | 26 | 53.266 | 57 | 33.8031
3.1 | 52.668 | 14 | 52.668 | 55 | 33.8031
3.2 | 53.266 | 2 | 52.07 | 53 | 33.8031
3.3 | 53.266 | 0 | 52.668 | 51 | 33.8031
3.4 | 51.471 | 0 | 52.668 | 49 | 33.8031
3.5 | 49.676 | 0 | 52.668 | 47 | 33.8031
3.6 | 46.683 | 0 | 52.668 | 45 | 33.8031
3.7 | 41.296 | 0 | 52.07 | 43 | 33.8031
3.8 | 35.311 | 0 | 52.07 | 41 | 33.8031
3.9 | 29.925 | 0 | 52.07 | 39 | 33.8031
4 | 25.137 | 2 | 51.471 | 38 | 33.8031
4.1 | 20.349 | 6 | 50.274 | 38 | 33.8031 | 49.6076
4.2 | 15.561 | 13 | 49.676 | 38 | 33.8031 | 49.6076
4.3 | 10.773 | 22 | 50.274 | 38 | 33.8031 | 49.6076
4.4 | 7.182 | 33 | 50.274 | 38 | 33.8031 | 49.6076
4.5 | 6.583 | 44 | 50.274 | 38 | 33.8031 | 49.6076
4.6 | 12.568 | 52 | 50.873 | 37 | 33.8031 | 49.6076
4.7 | 23.94 | 55 | 50.274 | 37 | 33.8031 | 49.6076
4.8 | 37.107 | 51 | 49.077 | 37 | 33.8031 | 49.6076
4.9 | 46.085 | 42 | 50.274 | 37 | 33.8031 | 49.6076
5 | 50.873 | 31 | 50.873 | 36 | 33.8031 | 49.6076
5.1 | 53.266 | 19 | 50.274 | 36 | 33.8031 | 49.6076
5.2 | 53.266 | 7 | 49.676 | 36 | 33.8031 | 49.6076
5.3 | 52.668 | 0 | 50.274 | 36 | 33.8031 | 49.6076
5.4 | 52.07 | 0 | 50.274 | 36 | 33.8031 | 49.6076
5.5 | 50.873 | 0 | 50.274 | 36 | 33.8031 | 49.6076
5.6 | 47.88 | 0 | 49.077 | 36 | 33.8031 | 49.6076
5.7 | 42.493 | 0 | 48.479 | 36 | 33.8031 | 49.6076
5.8 | 37.705 | 0 | 49.676 | 36 | 33.8031 | 49.6076
5.9 | 32.917 | 0 | 49.676 | 36 | 33.8031 | 49.6076
6 | 27.531 | 1 | 49.676 | 36 | 33.8031 | 49.6076
6.1 | 22.743 | 4 | 50.873 | 35 | 33.8031 | 49.6076
6.2 | 17.955 | 10 | 50.274 | 35 | 33.8031 | 49.6076
6.3 | 13.167 | 18 | 50.274 | 35 | 33.8031 | 49.6076
6.4 | 8.379 | 28 | 49.676 | 35 | 33.8031 | 49.6076
6.5 | 7.182 | 39 | 49.077 | 35 | 33.8031 | 49.6076
6.6 | 11.371 | 48 | 49.676 | 35 | 33.8031 | 49.6076
6.7 | 20.349 | 52 | 50.274 | 35 | 33.8031 | 49.6076
6.8 | 32.319 | 50 | 49.077 | 35 | 33.8031 | 49.6076
6.9 | 41.895 | 44 | 48.479 | 35 | 33.8031 | 49.6076
7 | 49.077 | 34 | 49.676 | 35 | 33.8031 | 49.6076
7.1 | 52.668 | 22 | 50.274 | 35 | 33.8031 | 49.6076
7.2 | 53.865 | 10 | 49.676 | 35 | 33.8031 | 49.6076
7.3 | 53.865 | 0 | 49.077 | 35 | 33.8031 | 49.6076
7.4 | 53.865 | 0 | 49.676 | 35 | 33.8031 | 49.6076
7.5 | 51.471 | 0 | 50.274 | 35 | 33.8031 | 49.6076
7.6 | 49.077 | 0 | 50.274 | 35 | 33.8031 | 49.6076
7.7 | 45.486 | 0 | 49.676 | 35 | 33.8031 | 49.6076
7.8 | 40.099 | 0 | 49.676 | 35 | 33.8031 | 49.6076
7.9 | 34.114 | 0 | 49.676 | 35 | 33.8031 | 49.6076
8 | 28.728 | 0 | 49.676 | 35 | 33.8031 | 49.6076
8.1 | 23.94 | 3 | 50.274 | 35 | 33.8031 | 49.6076
8.2 | 19.152 | 8 | 49.676 | 35 | 33.8031 | 49.6076
8.3 | 13.765 | 16 | 49.676 | 35 | 33.8031 | 49.6076
8.4 | 9.576 | 26 | 49.077 | 35 | 33.8031 | 49.6076
8.5 | 7.781 | 37 | 49.077 | 35 | 33.8031 | 49.6076
8.6 | 9.576 | 47 | 50.274 | 35 | 33.8031 | 49.6076
8.7 | 17.357 | 53 | 49.676 | 35 | 33.8031 | 49.6076
8.8 | 29.327 | 53 | 49.077 | 35 | 33.8031 | 49.6076
8.9 | 41.296 | 47 | 48.479 | 35 | 33.8031 | 49.6076
9 | 48.479 | 37 | 49.077 | 35 | 33.8031 | 49.6076
9.1 | 52.07 | 25 | 49.676 | 35 | 33.8031 | 49.6076
9.2 | 53.266 | 13 | 49.077 | 35 | 33.8031 | 49.6076
9.3 | 53.266 | 1 | 50.274 | 35 | 33.8031 | 49.6076
9.4 | 53.266 | 0 | 50.274 | 35 | 33.8031 | 49.6076
9.5 | 52.668 | 0 | 50.274 | 35 | 33.8031 | 49.6076
9.6 | 49.676 | 0 | 50.274 | 35 | 33.8031 | 49.6076
9.7 | 44.888 | 0 | 49.676 | 35 | 33.8031 | 49.6076
9.8 | 40.099 | 0 | 49.676 | 35 | 33.8031 | 49.6076
9.9 | 35.91 | 0 | 49.676 | 35 | 33.8031 | 49.6076
10 | 30.523 | 0 | 48.479 | 35 | 33.8031 | 49.6076
10.1 | 24.538 | 2 | 48.479 | 35 | 33.8031 | 49.6076
10.2 | 19.751 | 7 | 49.077 | 35 | 33.8031 | 49.6076
10.3 | 15.561 | 14 | 48.479 | 35 | 33.8031 | 49.6076
10.4 | 10.773 | 23 | 49.676 | 35 | 33.8031 | 49.6076
10.5 | 7.781 | 34 | 49.676 | 35 | 33.8031 | 49.6076
10.6 | 8.379 | 44 | 49.077 | 35 | 33.8031 | 49.6076
10.7 | 14.364 | 51 | 49.077 | 35 | 33.8031 | 49.6076
10.8 | 26.334 | 52 | 49.676 | 35 | 33.8031 | 49.6076
10.9 | 38.304 | 47 | 50.274 | 35 | 33.8031 | 49.6076
11 | 46.683 | 38 | 50.274 | 35 | 33.8031 | 49.6076
11.1 | 50.873 | 27 | 49.676 | 35 | 33.8031 | 49.6076
11.2 | 52.07 | 15 | 49.077 | 35 | 33.8031 | 49.6076
11.3 | 53.865 | 3 | 49.077 | 35 | 33.8031 | 49.6076
11.4 | 53.865 | 0 | 49.077 | 35 | 33.8031 | 49.6076
11.5 | 52.07 | 0 | 49.077 | 35 | 33.8031 | 49.6076
11.6 | 49.077 | 0 | 49.077 | 35 | 33.8031 | 49.6076
11.7 | 46.085 | 0 | 50.274 | 35 | 33.8031 | 49.6076
11.8 | 41.895 | 0 | 50.274 | 35 | 33.8031 | 49.6076
11.9 | 35.91 | 0 | 49.676 | 35 | 33.8031 | 49.6076
12 | 31.122 | 0 | 49.676 | 35 | 33.8031 | 49.6076
12.1 | 26.334 | 1 | 50.274 | 35 | 33.8031 | 49.6076
12.2 | 20.948 | 5 | 49.676 | 35 | 33.8031 | 49.6076
12.3 | 15.561 | 12 | 49.676 | 35 | 33.8031 | 49.6076
12.4 | 11.97 | 21 | 50.274 | 35 | 33.8031 | 49.6076
12.5 | 8.379 | 31 | 49.676 | 35 | 33.8031 | 49.6076
12.6 | 7.182 | 42 | 48.479 | 35 | 33.8031 | 49.6076
12.7 | 11.371 | 51 | 48.479 | 35 | 33.8031 | 49.6076
12.8 | 22.743 | 54 | 49.077 | 35 | 33.8031 | 49.6076
12.9 | 35.91 | 51 | 49.676 | 35 | 33.8031 | 49.6076
13 | 44.289 | 43 | 49.077 | 35 | 33.8031 | 49.6076
13.1 | 49.676 | 33 | 48.479 | 35 | 33.8031 | 49.6076
13.2 | 52.07 | 21 | 49.077 | 35 | 33.8031 | 49.6076
13.3 | 52.07 | 9 | 49.676 | 35 | 33.8031 | 49.6076
13.4 | 52.07 | 0 | 50.274 | 35 | 33.8031 | 49.6076
13.5 | 52.07 | 0 | 49.676 | 35 | 33.8031 | 49.6076
13.6 | 50.873 | 0 | 49.676 | 35 | 33.8031 | 49.6076
13.7 | 48.479 | 0 | 49.676 | 35 | 33.8031 | 49.6076
13.8 | 44.289 | 0 | 49.077 | 35 | 33.8031 | 49.6076
13.9 | 38.304 | 0 | 49.077 | 35 | 33.8031 | 49.6076
14 | 33.516 | 0 | 49.676 | 35 | 33.8031 | 49.6076
14.1 | 28.728 | 0 | 48.479 | 35 | 33.8031 | 49.6076
14.2 | 23.341 | 3 | 49.676 | 35 | 33.8031 | 49.6076
14.3 | 18.554 | 8 | 50.274 | 35 | 33.8031 | 49.6076
14.4 | 13.765 | 16 | 49.676 | 35 | 33.8031 | 49.6076
14.5 | 9.576 | 26 | 49.077 | 35 | 33.8031 | 49.6076
14.6 | 6.583 | 37 | 49.077 | 35 | 33.8031 | 49.6076
14.7 | 8.978 | 47 | 49.676 | 35 |  | 49.6076
14.8 | 16.758 | 53 | 49.676 | 35 |  | 49.6076
14.9 | 28.728 | 53 | 49.077 | 35 |  | 49.6076
15 | 40.698 | 47 | 49.676 | 35 |  | 49.6076
15.1 | 47.88 | 38 | 50.274 | 35 |  | 49.6076
15.2 | 50.873 | 27 | 49.676 | 35 |  | 49.6076
15.3 | 53.266 | 15 | 49.676 | 35 |  | 49.6076
15.4 | 53.865 | 3 | 49.077 | 35 |  | 49.6076
15.5 | 52.668 | 0 | 49.077 | 35 |  | 49.6076
15.6 | 50.873 | 0 | 49.676 | 35 |  | 49.6076
15.7 | 49.676 | 0 | 49.676 | 35 |  | 49.6076
15.8 | 46.683 | 0 | 49.676 | 35 |  | 49.6076
15.9 | 41.895 | 0 | 49.077 | 35 |  | 49.6076
16 | 36.508 | 0 | 49.676 | 35 |  | 49.6076
16.1 | 31.122 | 0 | 49.676 | 35 |  | 49.6076
16.2 | 25.736 | 2 | 49.077 | 35 |  | 49.6076
16.3 | 20.948 | 6 | 49.077 | 35 |  | 49.6076